## Sheet1
通讯接口：COM2
参考Modbus RTU协议定制，使用RS485问答方式通讯；
通讯格式：9600波特率，8位数据位，1个停止位，无奇偶校验。
数据格式：16进制
默认站点：01
寄存器起始地址：0005
数据只需2条指令：其中1条是读取测量的高度。1条是返回读取到的高度。
数据帧格式示例
读指令：0X03
数据格式 | 通信地址 | 功能码 | 起始地址 高位 | 起始地址 低位 | 数据字个数 高位 | 数据字个数 低位 | CRC校验码 低字节 | CRC校验码 高字节
数值 | 01 | 03 | 00 | 05 | 00 | 02 | D4 | 0A
光幕返回的数据帧格式：（16进制数表示）
数据格式 | 通信地址 | 功能码 | 数据总数 | 物体遮挡 最高点 | 物体遮挡 最低点 | 光束遮挡总数高位 | 光束遮挡总数低位 | CRC校验码 低字节 | CRC校验码 高字节 | 空闲
数值 | 01 | 03 | 04 | ** | ** | ** | ** | ** | ** | ≥10ms
解算时： | 开头文字解析 |  |  | 不管这2byte |  | 2byte计算高度 |  | 不管这2byte 计算太复杂
| 01 | 03 | 04 | ** | ** | ** | ** | ** | **
[5 empty] | 计算结果： | 00 | 02
表示测量到的高度为：2*20mm=40mm
[6 empty] | 00 | 0A
表示测量到的高度为：10*20mm=100mm
[6 empty] | 00 | 0F
表示测量到的高度为：15*20mm=300mm
[6 empty] | 00 | 17
表示测量到的高度为：23*20mm=460mm
测量高度范围:为0-460mm